## 扉-1 工程量清单扉页
| 济源市公安局刑警支队10千伏增容工程 |  |  |  | 工程
招 标 工 程 量 清 单
招 标 人： |  |  | 造价咨询人：
|  | （单位盖章） |  | (单位资质专用章)
法定代表人 或其授权人： |  |  | 法定代表人 或其授权人：
|  | (签字或盖章) |  | (签字或盖章)
编 制 人： |  |  | 复 核 人：
|  | (造价人员签字盖专用章) |  | (造价工程师签字盖专用章)
编 制 时 间： |  | 年 月 日 | 复 核 时 间： | 年 月 日
扉-1

## 表-08 分部分项工程和单价措施项目清单与计价表
分部分项工程和单价措施项目清单与计价表
工程名称：济源市公安局刑警支队10千伏增容工程 |  |  |  | 标段： |  |  |  |  | 第 1 页 共 5 页
序号 | 项目编码 | 项目名称 | 项目特征描述 |  | 计量单位 | 工程量 | 金 额(元)
[7 empty] | 综合单价 | 合 价 |  | 其中
暂估价
整个项目
1 | 030402018001 | 组合型成套箱式变电站 | 1.名称:欧式箱式变电站（带高压开关柜） 2.型号:S11-M-800kVA 3.容量（kV·A):800kVA 4.电压（kV):10KV |  | 座 | 1
2 | 030404017001 | 配电箱 | 1.名称:配电箱AP 2.安装方式:距地1.5M |  | 台 | 1
3 | 030404017002 | 配电箱 | 1.名称:X光机配电箱 2.安装方式:距地1.5M |  | 台 | 1
4 | 030408001001 | 电力电缆 | 1.名称:电力电缆 2.型号:YJLV22-3*120 3.敷设方式、部位:室外保护管内 4.电压等级(kV):10KV |  | m | 410
5 | 030408001002 | 电力电缆 | 1.名称:电力电缆 2.型号:YJV22-3*185+2*95 3.敷设方式、部位:室外保护管内 4.电压等级(kV):1KV |  | m | 65
6 | 030408001003 | 电力电缆 | 1.名称:电力电缆 2.型号:YJV22-3*150+2*70 3.敷设方式、部位:室外保护管内 4.电压等级(kV):1KV |  | m | 130
7 | 030408001004 | 电力电缆 | 1.名称:电力电缆 2.型号:YJV22-3*95+2*50 3.敷设方式、部位:室外保护管内 4.电压等级(kV):1KV |  | m | 65
本页小计
注：为计取规费等的使用，可在表中增设其中：“定额人工费”。
表—08
分部分项工程和单价措施项目清单与计价表
工程名称：济源市公安局刑警支队10千伏增容工程 |  |  |  | 标段： |  |  |  |  | 第 2 页 共 5 页
序号 | 项目编码 | 项目名称 | 项目特征描述 |  | 计量单位 | 工程量 | 金 额(元)
[7 empty] | 综合单价 | 合 价 |  | 其中
暂估价
8 | 030408001005 | 电力电缆 | 1.名称:电力电缆 2.型号:YJV22-4*50+1*25 3.敷设方式、部位:室外保护管内 4.电压等级(kV):1KV |  | m | 65
9 | 030408001009 | 电力电缆 | 1.名称:电力电缆 2.型号:YJV22-4*150+1*70 3.敷设方式、部位:室外保护管内 4.电压等级(kV):1KV |  | m | 112.75
10 | 030408006001 | 电力电缆头 | 1.名称:电力电缆头 2.型号:热缩式 3.规格:4*150+1*70 4.材质：铜芯 5.安装部位:低压配电柜内 6.电压等级（kV):1KV |  | 个 | 2
11 | 030408006003 | 电力电缆头 | 1.名称:电力电缆头 2.型号:热缩式 3.规格:3*185+2*95 4.材质：铜芯 5.安装部位:低压配电柜内 6.电压等级（kV):1KV |  | 个 | 2
12 | 030408006004 | 电力电缆头 | 1.名称:电力电缆头 2.型号:热缩式 3.规格:3*150+2*70 4.材质：铜芯 5.安装部位:低压配电柜内 6.电压等级（kV):1KV |  | 个 | 4
本页小计
注：为计取规费等的使用，可在表中增设其中：“定额人工费”。
表—08
分部分项工程和单价措施项目清单与计价表
工程名称：济源市公安局刑警支队10千伏增容工程 |  |  |  | 标段： |  |  |  |  | 第 3 页 共 5 页
序号 | 项目编码 | 项目名称 | 项目特征描述 |  | 计量单位 | 工程量 | 金 额(元)
[7 empty] | 综合单价 | 合 价 |  | 其中
暂估价
13 | 030408006005 | 电力电缆头 | 1.名称:电力电缆头 2.型号:热缩式 3.规格:3*95+2*50 4.材质：铜芯 5.安装部位:低压配电柜内 6.电压等级（kV):1KV |  | 个 | 2
14 | 030408006006 | 电力电缆头 | 1.名称:电力电缆头 2.型号:热缩式 3.规格:4*50+1*25 4.材质：铜芯 5.安装部位:低压配电柜内 6.电压等级（kV):1KV |  | 个 | 2
15 | 030408006009 | 电力电缆头 | 1.名称:电力电缆头 2.型号:冷缩式 3.规格:3*120 4.材质：铝芯 5.安装部位:线杆及高压柜内 6.电压等级（kV):10KV |  | 个 | 4
16 | 030408003009 | 电缆保护管 | 1.名称:电缆保护管 2.材质:MPP 3.规格:DN175 4.敷设方式:顶管 |  | m | 130
17 | 030408003008 | 电缆保护管 | 1.名称:电缆保护管 2.材质:CPVC 3.规格:DN175 4.敷设方式:穿墙 埋地 |  | m | 30
18 | 041001001001 | 拆除路面 | 1.材质:无筋混凝土 2.厚度:20cm |  | m2 | 15
19 | 040203007001 | 水泥混凝土 | 1.混凝土强度等级:C25 2.厚度:20cm |  | m2 | 15
20 | 010101003001 | 挖沟槽土方 | 1.土壤类别:三类 2.挖土深度:1.05 3.回填要求：夯填 |  | m3 | 25.5
本页小计
注：为计取规费等的使用，可在表中增设其中：“定额人工费”。
表—08
分部分项工程和单价措施项目清单与计价表
工程名称：济源市公安局刑警支队10千伏增容工程 |  |  |  | 标段： |  |  |  |  | 第 4 页 共 5 页
序号 | 项目编码 | 项目名称 | 项目特征描述 |  | 计量单位 | 工程量 | 金 额(元)
[7 empty] | 综合单价 | 合 价 |  | 其中
暂估价
21 | 010103001001 | 回填方 | 1.密实度要求:夯填 2.填方材料品种:素土 |  | m3 | 25.5
22 | 010501001001 | 垫层 | 1.混凝土种类:商品混凝土 2.混凝土强度等级:C20 |  | m3 | 1.44
23 | 010501001002 | 垫层 | 1.种类:水泥砂浆 1:5 |  | m3 | 8.35
24 | 030414001001 | 电力变压器系统 | 1.名称：变压器系统调试 2.容量（kV.A）:800kVA |  | 系统 | 1
25 | 030414011001 | 接地装置 | 1.名称：接地系统测试 |  | 组 | 1
26 | 010501003001 | 箱变基础 | 1.挖土、回填 余土外运10KM 2.C15混凝土垫层 3.C25混凝土基础墙壁 4.外漏部分铺贴瓷砖 5.通风窗采用2mm厚钢板冲压百叶窗 外框尺寸25mm*25mm*4mm 6.φ16做钢爬梯涂刷红丹漆两道，面漆两道 7.50*5角钢做接地极 50*5扁钢做接地网 9.基础顶部通长预埋10#槽钢 10.井壁四周预埋-40*4扁铁 |  | 座 | 1
27 | 010501003002 | 护栏 | 1.挖土、回填 余土外运10KM 2.C20混凝土基础 3.预埋100*100*6钢板 4.70*70方钢柱 50*50方钢横撑φ16@140 |  | m | 21
28 | 040204002001 | 人行道块料铺设 | 1.块料品种、规格:预制混凝土砖 |  | m2 | 18.96
本页小计
注：为计取规费等的使用，可在表中增设其中：“定额人工费”。
表—08
分部分项工程和单价措施项目清单与计价表
工程名称：济源市公安局刑警支队10千伏增容工程 |  |  |  | 标段： |  |  |  |  | 第 5 页 共 5 页
序号 | 项目编码 | 项目名称 | 项目特征描述 |  | 计量单位 | 工程量 | 金 额(元)
[7 empty] | 综合单价 | 合 价 |  | 其中
暂估价
29 | 031002003001 | 套管 | 1.名称、类型:刚性防水套管 2.介质管道规格:DN150 |  | 个 | 3
30 | 031002003002 | 套管 | 1.名称、类型:刚性防水套管 2.介质管道规格:DN175 |  | 个 | 2
措施项目
1 | 041102034001 | 池底模板 |  |  | m2 | 37.16
2 | 041102035001 | 池壁（隔墙）模板 |  |  | m2 | 27.6
3 | 041102001001 | 垫层模板 |  |  | m2 | 1.62
4 | 041102002001 | 基础模板 |  |  | m2 | 9.6
本页小计
合 计
注：为计取规费等的使用，可在表中增设其中：“定额人工费”。
表—08

## 表-11 总价措施项目清单与计价汇总表
总价措施项目清单与计价表
工程名称：济源市公安局刑警支队10千伏增容工程 |  |  |  | 标段： |  |  |  |  | 第 1 页 共 1 页
序号 | 项目编码 | 项目名称 | 计 算 基 础 |  | 费率 (%) | 金 额(元) | 调整费 率(%) | 调整后 金额(元) |  | 备 注
1 | 031302001001 | 安全文明施工费 | 分部分项安全文明施工费+单价措施安全文明施工费
2 | 01 | 其他措施费（费率类）
2.1 | 031302002001 | 夜间施工增加费 | 分部分项其他措施费+单价措施其他措施费
2.2 | 031302004001 | 二次搬运费 | 分部分项其他措施费+单价措施其他措施费
2.3 | 031302005001 | 冬雨季施工增加费 | 分部分项其他措施费+单价措施其他措施费
3 | 02 | 其他（费率类）
合 计
编制人（造价人员）： |  |  |  | 复核人（造价工程师）：
注：1.“计算基础”中安全文明施工费可为“定额基价”、“定额人工费”或“定额人工费+定额机械费”，其他项目可为“定额人工费”或“定额人工费+定额机械费”。 2.按施工方案计算的措施费，若无“计算基础”和“费率”的数值，也可只填“金额”数值，但应在备注栏说明施工方案出处或计算方法。
表-11

## 表-12 其他项目清单与计价汇总表
其他项目清单与计价汇总表
工程名称：济源市公安局刑警支队10千伏增容工程 |  |  | 标段： |  | 第 1 页 共 1 页
序号 | 项 目 名 称 | 金 额(元) |  | 结算金额(元) |  | 备 注
1 | 暂列金额 |  |  |  |  | 明细详见表-12-1
2 | 暂估价
2.1 | 材料（工程设备）暂估价 | — |  |  |  | 明细详见表-12-2
2.2 | 专业工程暂估价 |  |  |  |  | 明细详见表-12-3
3 | 计日工 |  |  |  |  | 明细详见表-12-4
4 | 总承包服务费 |  |  |  |  | 明细详见表-12-5
合 计 | [5 empty] | —
注：材料（工程设备）暂估单价进入清单项目综合单价，此处不汇总。
表—12

## 表-12-1 暂列金额明细表
暂列金额明细表
工程名称：济源市公安局刑警支队10千伏增容工程 |  | 标段： |  |  |  | 第 1 页 共 1 页
序号 | 项 目 名 称 |  | 计量单位 | 暂定金额(元) | 备 注
1
合 计 |  |  |  |  | —
注：此表由招标人填写，如不能详列，也可只列暂定金额总额，投标人应将上述暂列金额计入投标总价中。
表—12—1

## 表-12-2 材料(工程设备)暂估价及调整表
材料（工程设备）暂估单价及调整表
工程名称：济源市公安局刑警支队10千伏增容工程 | [5 empty] | 标段： |  |  |  | 第 1 页 共 1 页
序 号 | 材料(工程设备) 名称、规格、型号 | 计量 单位 | 数 量 |  | 暂 估(元) |  |  | 确 认(元) |  |  | 差 额±(元) |  | 备 注
|  |  | 暂 估 | 确 认 | 单 价 |  | 合 价 | 单 价 | 合 价 |  | 单 价 | 合 价
合 计
注：此表由招标人填写“暂估单价”，并在备注栏说明暂估价的材料、工程设备拟用在那些清单项目上，投标人应将上述材料、工程设备暂估单价计入工程量清单综合单价报价中。
表—12—2

## 表-12-3 专业工程暂估价及结算价表
专业工程暂估价及结算价表
工程名称：济源市公安局刑警支队10千伏增容工程 |  |  |  | 标段： |  |  | 第 1 页 共 1 页
序号 | 工 程 名 称 | 工 程 内 容 | 暂估金额 （元） |  | 结算金额 (元) | 差额±(元) |  | 备 注
1
合 计 |  |  | 0.00 |  |  |  |  | —
注：此表“暂估金额”由招标人填写，投标人应将“暂估金额”计入投标总价中。结算时按合同约定结算金额填写。
表—12—3

## 表-12-4 计日工表
计 日 工 表
工程名称：济源市公安局刑警支队10千伏增容工程 |  |  |  | 标段： |  |  | 第 1 页 共 1 页
编号 | 项 目 名 称 | 单位 | 暂定数量 |  | 实际数量 | 综合单价 (元) |  | 合 价(元)
[8 empty] | 暂 定 | 实 际
一 | 人工
1
人工小计
二 | 材料
1
材料小计
三 | 施工机械
1
施工机械小计
四、企业管理费和利润
总 计
注：此表项目名称、暂定数量由招标人填写，编制招标控制价时，单价由招标人按有关计价规定确定；投标时，单价由投标人自主报价，按暂定数量计算合价计入投标总价中。结算时，按发承包双方确认的实际数量计算合价。
表—12—4

## 表-12-5 总承包服务费计价表
总承包服务费计价表
工程名称：济源市公安局刑警支队10千伏增容工程 |  |  | 标段： |  |  | 第 1 页 共 1 页
序号 | 项 目 名 称 | 项目价值（元） |  | 服务内容 | 计算基础 |  | 费率(%) | 金 额(元)
1
| 合 计 | - |  | - |  |  | -
注：此表项目名称、服务内容由招标人填写，编制招标控制价时，费率及金额由招标人按有关计价规定确定；投标时，费率及金额由投标人自主报价，计入投标总价中。
表—12—5

## 表-13 规费、税金项目计价表
规费、税金项目计价表
工程名称：济源市公安局刑警支队10千伏增容工程 |  |  | 标段： |  |  | 第 1 页 共 1 页
序号 | 项 目 名 称 | 计 算 基 础 |  | 计算基数 | 计算费率 (%) |  | 金 额(元)
1 | 规费 | 定额规费+工程排污费+其他
1.1 | 定额规费 | 分部分项规费+单价措施规费
1.2 | 工程排污费
1.3 | 其他
2 | 增值税 | 不含税工程造价合计
合 计
编制人（造价人员）： |  |  | 复核人（造价工程师）：
表—13

## 表-21 承包人提供主要材料和工程设备一览表
承包人提供主要材料和工程设备一览表 (适用于造价信息差额调整法)
工程名称：济源市公安局刑警支队10千伏增容工程 |  |  |  |  | 标段：
序号 | 名称、规格、型号 | 单位 | 数 量 | 风险系数 (%) |  | 基准单价 （元） | 投标单价 （元） | 发承包人 确认单价 (元) |  | 备 注
注：1 此表由招标人填写除“投标单价”栏的内容，投标人在投标时自主确定投标单价。 2 招标人应优先采用工程造价管理机构发布的单价作为基准单价，未发布的，通过市场调查确定其基准单价。
表-21